## 設計書甲
設 甲 号
項 | 建設改良費 |  |  |  | 目 | 原水施設費 |  | 節 | 工事請負費 |  | 工 種 | 機械器具設置
課 長 |  |  | 主 幹 |  |  | 課長補佐 | 係 長 |  |  | 照 査 |  | 設計者
令和 | 元 | 年度 |  | 国補 堀水源紫外線処理設備設置 | [6 empty] | 工事実施設計書
工 事 場 所 | [10 empty] | 地区コード |  | ４１０４
長野市豊野町浅野
設 計 大 要 | [9 empty] | 履 行 期 間
[10 empty] | 着工年月日 | 契 約 日 か ら
[10 empty] | 竣工年月日 | 令和 ２年 ９月 ３０日
コード
[10 empty] | 所 属 課 | 浄水課 |  | ７０５０００
設 甲 号（２）
起 工 理 由
設 計 金 額
工 事 価 格
|  |  | 金 |  |  |  |  | 円
|  |  | 消 費 税 等 相 当 額 | [5 empty] | 消費税等相当額 ＝ 工事価格 × |  |  | 10
100
|  |  | 金 |  |  |  |  | 円
請 負 工 事 費
|  |  | 金 |  |  |  |  | 円
クリプトスポリジウムの対策として紫外線処理設備の整備を行うもの。
１ 機械設備
・紫外線処理設備 1式
２ 付帯電気設備
・紫外線処理設備に伴う電気設備 1式
３ 電気設備
・電灯、動力設備 １式
４ 遠方監視設備
・中央監視設備（テレメータ含む） １式

## 設計書乙
設 乙 号
費 目 | 工 種 | 種 別 | 細 別 | 単 位 | 数 量 | 単 価 | 金 額 | 摘 要
本工事費 | 機械器具設置
設 備 工
機 器 費
|  |  | 機 器 費 | 式 | 1 |  |  | 内 訳 第 １ 号
|  | 計 | [5 empty] | ［機 器 費］
直接工事費
|  |  | 直接材料費 | 式 | 1 |  |  | 内 訳 第 ２ 号
|  |  | 補助材料費 | 式 | 1
|  |  | 計 |  |  |  |  | （材 料 費）
|  |  | 一般労務費 | 式 | 1 |  |  | 内 訳 第 ３ 号
機械設備据付
|  |  | 労 務 費 | 式 | 1 |  |  | 内 訳 第 ４ 号
|  |  | 計 |  |  |  |  | （労 務 費）
|  |  | 複合工費 | 式 | 1 |  |  | 内 訳 第 ５ 号
|  |  | 計 |  |  |  |  | （複合工費）
|  |  | 機械経費 | 式 | 1
|  |  | 総合試運転費 | 式 | 1
|  |  | 計 |  |  |  |  | （直接経費）
|  |  | 仮 設 費 | 式 | 1
|  |  | 計 |  |  |  |  | （仮 設 費）
|  | 計 | [5 empty] | ［直接工事費］
間接工事費
共通仮設費
|  |  | （率） | 式 | 1
|  |  | 準 備 費 | 式 | 1 |  |  | 内 訳 第 ６ 号
|  |  | 計 |  |  |  |  | （共通仮設費）
|  |  | 現場管理費 | 式 | 1
|  |  | 計 |  |  |  |  | （現場間接費）
|  |  | 据付間接費 | 式 | 1
|  |  | 計 |  |  |  |  | （据付間接費）
|  | 計 | [5 empty] | ［間接工事費］
据付工事原価
設計技術費
|  |  | 設計技術費 | 式 | 1
|  | 計 | [5 empty] | ［設計技術費］
計〔工事原価〕
一般管理費等
|  |  | 一般管理費等 | 式 | 1
|  | 計 | [5 empty] | ［一般管理費等］
工事価格
消費税等
相当額 |  |  |  | 式 | 1
本工事費
計

## 内訳書
内 訳 書
種 目 | 形 状 寸 法 | 数 量 | 単位 | 単 価 | 金 額 | 摘 要
内訳 第 1 号 機器費
【1 機械設備】
管路形内照式 機側盤付
紫外線処理装置 | 処理能力3,400ｍ3/日 | 1 | 組
鋼板製円筒形
圧力タンク | 容量3ｍ3 機側盤等付属 | 1 | 組
200A ﾌﾗﾝｼﾞﾚｽ電動ﾊﾞﾀﾌﾗｲ弁
流入弁 | JIS16kF用 LS付 | 1 | 台
200A ﾌﾗﾝｼﾞﾚｽ電動ﾊﾞﾀﾌﾗｲ弁
流出弁 | JIS10kF用 LS付 | 1 | 台
ポリエチレン製完全液出し形
次亜塩貯槽 | （SS架台付） 1ｍ3 | 1 | 槽
液中ﾎﾟﾝﾌﾟ2台用
次亜塩小出槽 | 100L PVC製 | 1 | 槽
液中型
次亜塩注入ポンプ | 6.84～17.11ml/min | 2 | 台
床排水ポンプ | 40A 0.25kW 非自動型 | 1 | 台
【2 付帯電気設備】
屋内自立閉鎖形
浄水設備制御盤 | W800×D700×H2150 | 1 | 面
屋内自立閉鎖形
次亜塩注入設備制御盤 | W800×D700×H2150 | 1 | 面
屋外壁掛閉鎖形
次亜受入液位計盤 | W300×D250×H500 | 1 | 面
電磁流量計 変換器分離型
取水流量計 | 150A JIS20kF | 1 | 台
圧力トランスミッタ
圧力タンク圧力計 | 2線式 DC24V | 1 | 個
超音波式
次亜塩貯留槽液位計 | AC100V 変換器分離型 | 1 | 個
【3 電気設備】
400V送水ポンプ盤 | 機能増設 | 1 | 式
200V送水ポンプ盤 | 機能増設 | 1 | 式
補機盤 | 機能増設 | 1 | 式
新盤＋機能増設
計装盤 | 既設機器の移設含む | 1 | 式
蟹沢配水池
ポンプ盤 | 機能増設 | 1 | 式
【4 遠方監視設備】
LCD監視装置<LCD-1～2> | 機能増設 | 1 | 式
データサーバー<SVS-1> | 機能増設 | 1 | 式
帳票用PC | 機能増設 | 1 | 式
管理棟コントローラ
<RCS-5A，5B> | 機能増設 | 1 | 式
西沖水源テレメータ盤 |  | 1 | 面
堀水源テレメータ盤 |  | 1 | 面
浅野配水池テレメータ盤 | 機能増設（UPS 1kVA含む） | 1 | 式
蟹沢配水池テレメータ盤 | 機能増設(UPS 1kVA含む） | 1 | 式
小 計
内訳 第 2 号 直接材料費
【1 機械設備】
200A JIS10kF ｽﾄﾚｰﾄ形
ストレーナ | FC+NC他 60ﾒｯｼｭ | 2 | 台
逆止弁 | 40A JIS10k SCS | 1 | 台
急閉式逆止弁 | 200A JIS10kF FC+NC他 | 1 | 台
仕切弁 | 40A JIS10k SCS | 1 | 台
仕切弁 | 65A JIS10kF SCS | 2 | 台
内ねじ式ソフトシール弁 | 100A JIS10kF FCD+塗装 | 1 | 台
内ねじ式ソフトシール弁 | 150A JIS16kF FCD+塗装 | 4 | 台
流量調整用
手動バタフライ弁 | 150A JIS16k FCD ｳｴﾊ型 | 2 | 台
手動バタフライ弁 | 200A JIS10k FCD ｳｴﾊ型 | 3 | 台
急速空気弁 | 25A JIS16kF FCD | 1 | 台
排気弁 | 25A ねじ込み CAC | 2 | 台
ボール弁 | 15A ねじ込み SCS | 3 | 台
給水用減圧弁 | 20Aねじ込み CAC | 1 | 台
給水用仕切弁 | 20Aねじ込み 青銅 | 1 | 台
50A JIS10ｋ PVC
受入口（キャップ付） | 受入口（キャップ付） | 1 | 個
ダイヤフラム弁 | 50A JIS10kF PVC/PTFE | 1 | 個
Ｙ型ストレーナ | 50A JIS10kF PVC/FKM | 1 | 台
受入架台
（φ25ボール弁付） | SUS，FRP，PVC | 1 | 台
防虫網付エルボ | φ75 ＰＶＣ | 1 | 個
可とう継手 | 25A JIS10kF SS/ｺﾞﾑ＋PTFE | 1 | 個
ボール弁（次亜塩用） | 15A TS接続 PVC/FKM | 3 | 台
ボール弁（次亜塩用） | 15A JIS10kF PVC/FKM | 3 | 台
ボール弁（次亜塩用） | 25A TS接続 PVC/FKM | 1 | 台
ボール弁（次亜塩用） | 25A JIS10kF PVC/FKM | 3 | 台
注入管 | 25A-15A JIS10kF チタン | 1 | 本
２方向切替弁 | φ6 PVC/FKM | 1 | 個
背圧弁 | 15A JIS10kF PVC/FKM | 2 | 個
接点付隔膜式圧力計 | 15A JIS10kF PVC/Ti | 1 | 個
注入架台 | SUS | 1 | 個
フランジホース継手 | 15A-φ6 PVC | 3 | 個
200A 3900L
2F直管 | JIS16kF SGP-NC | 1 | 本
200A 310L×449L
2F曲管 | JIS16kF SGP-NC | 1 | 本
200A 1646L
2F直管 | JIS16kF SGP-NC | 1 | 本
200A-150A 370L×230H
異径3F T字管 | JIS16kF SGP-NC | 1 | 本
150A 604L
2F直管 | JIS16kF SGP-NC | 1 | 本
150A 1050L
2F直管 | JIS16kF SGP-NC | 1 | 本
1F直管 | 150A 251L
V.J.用ﾘﾝｸﾞ付 | JIS16kF SGP-NC | 2 | 本
150A 2.0MPa用
V.ｼﾞｮｲﾝﾄ | SGP-NC | 3 | 個
200A-150A 168L
2F片落管 | JIS16kF SGP-NC | 1 | 本
異径2F T字管 | 200A－150A (182+303)L×230H
V.J.用ﾘﾝｸﾞ付 | JIS16kF SGP-NC | 1 | 本
1F直管 | 150A 89L
V.J.用ﾘﾝｸﾞ付 | JIS16kF SGP-NC | 1 | 本
1F直管 | 200A 206L
V.J.用ﾘﾝｸﾞ付 | JIS16kF SGP-NC | 1 | 本
200A 250L
2F直管 | JIS10kF SGP-NC | 3 | 本
200A 310L×304L
2F曲管 | JIS10kF SGP-NC | 1 | 本
200A 310L×1103L
2F曲管 | JIS10kF SGP-NC | 1 | 本
2F曲管 | 200A-25A 313L×487L
ねじ込み座付 | JIS10kF SUS | 1 | 本
200A-150A 167L
2F片落管 | JIS10kF SUS | 1 | 本
1F直管 | 200A 1150L SGP-NC
ｽﾃｨﾌﾅｰ付 | 片16kF片GX挿口加工 | 1 | 本
ﾌﾗﾝｼﾞ蓋 | 200A-25A
ねじ込み座付 | JIS16kF SGP-NC | 1 | 枚
150A SUS/EPDM
ﾌﾗﾝｼﾞ接合材 | JIS10kF | 1 | 組
150A SUS/水道用ﾊﾟｯｷﾝ
ﾌﾗﾝｼﾞ接合材 | JIS16kF | 8 | 組
200A SUS/EPDM
ﾌﾗﾝｼﾞ接合材 | JIS10kF | 6 | 組
200A SUS/水道用ﾊﾟｯｷﾝ
ﾌﾗﾝｼﾞ接合材 | JIS16kF | 4 | 組
200A SUS/水道用ﾊﾟｯｷﾝ
ﾌﾗﾝｼﾞ接合材 | JIS10kF ﾛﾝｸﾞﾎﾞﾙﾄﾅｯﾄ | 1 | 組
200A SUS/水道用ﾊﾟｯｷﾝ
ﾌﾗﾝｼﾞ接合材 | JIS16kF ﾛﾝｸﾞﾎﾞﾙﾄﾅｯﾄ | 1 | 組
2F直管 | 200A-20A 2900L
ねじ込み座付 | JIS10kF SGP-NC | 1 | 本
200A 307L×539L
2F曲管 | JIS10kF SGP-NC | 1 | 本
200A 304L×1840L
2F曲管 | JIS10kF SGP-NC | 1 | 本
200A 300L
2F直管 | JIS10kF SGP-NC | 1 | 本
200A 230L
スライドジョイント | SGP-NC JIS10kF | 1 | 個
200A－100A，25A (239+320)L×210H
異径4F管 | 200H JIS10kF SGP-NC | 1 | 本
200A－100A (185+185)L×210H
異径3F T字管 | JIS10kF SGP-NC | 2 | 本
異径1F T字管 | 200A－150A (185+300)L×230H
V.J.用ﾘﾝｸﾞ×2付 | JIS10kF SGP-NC | 1 | 本
V.ｼﾞｮｲﾝﾄ | 200A SGP-NC | 1 | 個
1F直管 | 200A 209L
V.J.用ﾘﾝｸﾞ付 | JIS10kF SGP-NC | 1 | 本
200A 250L
2F直管 | JIS10kF SGP-NC | 3 | 本
200A 310L×304L
2F曲管 | JIS10kF SGP-NC | 1 | 本
200A 310L×1103L
2F曲管 | JIS10kF SGP-NC | 1 | 本
2F曲管 | 200A-25A 313L×487L
ねじ込み座付 | JIS10kF SUS | 1 | 本
200A-150A 167L
2F片落管 | JIS10kF SUS | 1 | 本
1F直管 | 200A 1150L SGP-NC
ｽﾃｨﾌﾅｰ付 | 片16kF片GX挿口加工 | 1 | 本
100A SUS/EPDM
フランジ接合材 | JIS10kF | 3 | 組
150A SUS/EPDM
フランジ接合材 | JIS10kF | 1 | 組
200A SUS/EPDM
フランジ接合材 | JIS10kF | 12 | 組
200A SUS/水道用ﾊﾟｯｷﾝ
フランジ接合材 | JIS10kF ﾛﾝｸﾞﾎﾞﾙﾄﾅｯト | 3 | 組
1F曲管 | 100A 154L×381L
V.J.用ﾘﾝｸﾞ付 | JIS10kF SGP-NC | 1 | 本
V.ｼﾞｮｲﾝﾄ | 100A SGP-NC | 1 | 個
1F直管 | 100A 340L
V.J.用ﾘﾝｸﾞ付 | JIS10kF SGP-NC | 1 | 本
100A 1540L×160L
2F曲管 | JIS10kF SGP-NC | 1 | 本
100A 268L×157L
2F曲管 | JIS10kF SGP-NC | 1 | 本
100A 1800L
2F直管 | JIS10kF SGP-NC | 1 | 本
2F直管 | 100A 1000L SGP-NC
ｽﾃｨﾌﾅｰ付 | 片10kF片N付7.5kF RF×GF | 1 | 本
100A SUS/EPDM
フランジ接合材 | JIS10kF | 6 | 組
100A-65A 112L
2F片落管 | JIS10kF SGP-NC | 2 | 本
1F直管 | 65A 170L
V.J.用ﾘﾝｸﾞ付 | JIS10kF SGP-NC | 2 | 本
V.ｼﾞｮｲﾝﾄ | 65A SGP-NC | 2 | 個
1F直管 | 65A 260L
V.J.用ﾘﾝｸﾞ付 | JIS10kF SGP-NC | 1 | 本
1F曲管 | 65A 115L×151L
V.J.用ﾘﾝｸﾞ付 | JIS10kF SGP-NC | 1 | 本
65A 112L×509L
2F曲管 | JIS10kF SGP-NC | 1 | 本
65A 115L×1585L
2F曲管 | JIS10kF SGP-NC | 1 | 本
65A 112L×882L
2F曲管 | JIS10kF SGP-NC | 1 | 本
65A SUS/EPDM
フランジ接合材 | JIS10kF | 9 | 組
20A SUS/FKM
フランジ接合材 | JIS10kF | 1 | 組
25A SUS/FKM
フランジ接合材 | JIS10kF | 8 | 組
50A SUS/FKM
フランジ接合材 | JIS10kF | 5 | 組
80A SUS/FKM
フランジ接合材 | JIS10kF | 1 | 組
15A SUS/FKM
フランジ接合材 | JIS10kF | 12 | 組
25A SUS/FKM
フランジ接合材 | JIS10kF | 2 | 組
2F直管 | 150A-25A 397L
ねじ込み座付 | 片10kF片16kF SUS | 1 | 本
150A 175L
1F直管 | JIS16kF SUS | 4 | 本
150A 397L
2F直管 | 片10kF片16kF SUS | 1 | 本
150A
ｽﾄﾗﾌﾞｼﾞｮｲﾝﾄ | JIS16kF SUS | 2 | 個
150A SUS/EPDM
フランジ接合材 | JIS10kF SUS | 2 | 組
150A SUS/水道用ﾊﾟｯｷﾝ
フランジ接合材 | JIS16kF SUS | 4 | 組
150A SUS/水道用ﾊﾟｯｷﾝ
フランジ接合材 | JIS16kF SUS ﾛﾝｸﾞﾎﾞﾙﾄﾅｯﾄ | 1 | 組
配管用ｽﾃﾝﾚｽ鋼管 | SUS304TP sch40S 15A | 0.66 | ｍ
配管用ｽﾃﾝﾚｽ鋼管 | SUS304TP sch40S 40A | 3.68 | ｍ
配管用ｽﾃﾝﾚｽ鋼管付属材料 |  | 1 | 式
水道用硬質塩ビ鋼管 | SGP-VB 20A | 1.49 | ｍ
水道用硬質塩ビ鋼管付属材料 |  | 1 | 式
ブレードホース | φ6×φ11 軟質塩ビ | 21.7 | ｍ
耐衝撃性
硬質ポリ塩化ビニル管 | HIVP13 | 24.1 | ｍ
耐衝撃性
硬質ポリ塩化ビニル管 | HIVP16 | 4.24 | ｍ
耐衝撃性
硬質ポリ塩化ビニル管 | HIVP20 | 3.62 | ｍ
耐衝撃性
硬質ポリ塩化ビニル管 | HIVP25 | 3.86 | ｍ
耐衝撃性
硬質ポリ塩化ビニル管 | HIVP28 | 18.3 | ｍ
耐衝撃性
硬質ポリ塩化ビニル管 | HIVP50 | 7.55 | ｍ
耐衝撃性
硬質ポリ塩化ビニル管 | HIVP75 | 2.09 | ｍ
硬質ポリ塩化ビニル管付属材料 |  | 1 | 式
SUS304、配管サポート用
鋼製加工品 | 材料・加工費とも | 600 | ｋｇ
グレーチング | FRP ｔ40mm | 10.3 | ㎡
【2 付帯電気設備】
低圧電力用ケーブル | EM CE 8sq-2c | 2.2 | ｍ
低圧電力用ケーブル | EM CE 3.5sq-2c | 16.8 | ｍ
低圧電力用ケーブル | EM CE 2sq-4c | 21.1 | ｍ
低圧電力用ケーブル | EM CE 2sq-3c | 92.5 | ｍ
低圧電力用ケーブル | EM CE 2sq-2c | 120 | ｍ
屋内用絶縁電線 | EM IE 8sq | 2.2 | ｍ
屋内用絶縁電線 | EM IE 3.5sq | 16.8 | ｍ
屋内用絶縁電線 | EM IE 2sq | 37.7 | ｍ
制御用ケーブル | EM CEE 2sq-2c | 25.9 | ｍ
制御用ケーブル | EM CEE 1.25sq-12c | 42.2 | ｍ
制御用ケーブル | EM CEE 1.25sq-10c | 51.3 | ｍ
制御用ケーブル | EM CEE 1.25sq-6c | 12.3 | ｍ
制御用ケーブル | EM CEE 1.25sq-5c | 30.9 | ｍ
制御用ケーブル | EM CEE 1.25sq-4c | 47.2 | ｍ
制御用ケーブル | EM CEE 1.25sq-3c | 126 | ｍ
制御用ケーブル | EM CEE 1.25sq-2c | 61.4 | ｍ
制御用ケーブル | EM CEE-S 2sq-10c | 4.18 | ｍ
制御用ケーブル | EM CEE-S 2sq-6c | 21.1 | ｍ
制御用ケーブル | EM CEE-S 2sq-3c | 21.1 | ｍ
制御用ケーブル | EM CEE-S 2sq-2c | 115 | ｍ
熱電対補償導線 | Ｋ型用 | 21.1 | ｍ
ケーブル付属材料 |  | 1 | 式
耐衝撃性硬質ﾋﾞﾆﾙ電線管 | HIVE54 | 17.5 | ｍ
耐衝撃性硬質ﾋﾞﾆﾙ電線管 | HIVE36 | 4.95 | ｍ
耐衝撃性硬質ﾋﾞﾆﾙ電線管 | HIVE28 | 34.7 | ｍ
耐衝撃性硬質ﾋﾞﾆﾙ電線管 | HIVE22 | 92.7 | ｍ
耐衝撃性硬質ﾋﾞﾆﾙ電線管付属材料 |  | 1 | 式
プルボックス | 300×300×200 SUS W.P | 1 | 個
プルボックス | 300×300×150 SUS W.P | 1 | 個
プルボックス | 200×200×200 SUS W.P | 2 | 個
次亜塩貯槽液位電極 | 保持器付 チタン4P | 1 | 組
次亜塩小出槽液位電極 | 保持器付 チタン3P | 1 | 組
次亜塩漏液検知電極 | 保持器付 チタン2P | 1 | 組
床排水ポンプ用電極 | 運転・浸水警報用 3P | 1 | 組
【3 電気設備】
低圧電力用ケーブル | EM CE 38sq-2c | 49.2 | ｍ
低圧電力用ケーブル | EM CE 22sq-2c | 48.3 | ｍ
低圧電力用ケーブル | EM CE 14sq-3c | 86.9 | ｍ
屋内用絶縁電線 | EM IE 8sq | 141 | ｍ
制御用ケーブル | EM CEE 1.25sq-30c | 246 | ｍ
制御用ケーブル | EM CEE 1.25sq-20c | 49.2 | ｍ
制御用ケーブル | EM CEE 1.25sq-10c | 51.4 | ｍ
制御用ケーブル | EM CEE-S 1.25sq-20c | 49.2 | ｍ
制御用ケーブル | EM CEE-S 1.25sq-6c | 48.3 | ｍ
蟹沢配水池通信用
制御用ケーブル | MAZV CVV 3.5sq-12c | 45 | ｍ
西沖水源通信用
制御用ケーブル | MAZV CVV 3.5sq-7c | 143 | ｍ
ケーブル付属材料 |  | 1 | 式
厚鋼電線管 | G104 | 9.9 | ｍ
厚鋼電線管付属材料 |  | 1 | 式
波付硬質合成樹脂管 | FEP100 | 140 | ｍ
波付硬質合成樹脂管付属材料 |  | 1 | 式
W600×H70
ケーブルラック | アルミ製 | 27.3 | ｍ
W400×H70
ケーブルラック | アルミ製 | 2.7 | ｍ
ケーブルラック付属材料 |  | 1 | 式
600×400 SUS製
ケーブルダクト | 付属材料含 | 8.3 | ｍ
プルボックス | 600×600×500 SUS.W.P. | 1 | 個
プルボックス | 500×500×400 SUS.W.P. | 1 | 個
150mm 2倍
埋設標識シート | ポリエリレチレンクロス | 22.7 | ｍ
ケーブル埋設標 | コンクリート製 | 2 | 式
端末処理材 | 38sq-2ｃ | 2 | 組
端末処理材 | 22sq-2ｃ | 2 | 組
端末処理材 | 14sq-3ｃ | 4 | 組
異種管接続材料 | FEP用 H型 φ100 | 6 | 組
【4 遠方監視設備】
低圧電力用ケーブル | EM CE 3.5sq-2c | 37.6 | ｍ
制御用ケーブル | EM CEE 1.25sq-30c | 20.2 | ｍ
制御用ケーブル | EM CEE 1.25sq-20c | 10.1 | ｍ
制御用ケーブル | EM CEE 1.25sq-10c | 53.9 | ｍ
制御用ケーブル | EM CEE-S 2sq-10c | 21.6 | ｍ
制御用ケーブル | EM CEE-S 1.25sq-15c | 10.1 | ｍ
制御用ケーブル | EM CEE-S 1.25sq-6c | 21.1 | ｍ
通信・信号用ケーブル | CPEV 0.65mm-3P | 45.1 | ｍ
屋内用絶縁電線 | EM IE 3.5sq | 17.4 | ｍ
ケーブル付属材料 |  | 1 | 式
耐衝撃性
硬質ビニル電線管 | HIVE28 | 4.4 | ｍ
硬質ビニル電線管付属材料 |  | 1 | 式
波付硬質合成樹脂管 | FEP100 | 10 | ｍ
波付硬質合成樹脂管付属材料 |  | 1 | 式
小 計
内訳 第 3 号 一般労務費
配 管 工 |  |  | 人
設備機械工 |  |  | 人
普通作業員 |  |  | 人
電 工 |  |  | 人
小 計
内訳 第 4 号 機械設備据付労務費
機械設備据付工 |  |  | 人
技 術 者 |  |  | 人
小 計
内訳 第 5 号 複合工費
【1 機械設備】
型枠工 | 配管貫通部 | 0.11 | ㎡
モルタル充填工 | 配管貫通部 | 0.01 | ㎡
モルタル仕上工 | 配管貫通部 | 0.04 | ㎡
15A 合成樹脂ｶﾊﾞｰ
配管保温（屋内仕様） | ﾛｯｸｳｰﾙ保温筒 | 21.9 | ｍ
20A 合成樹脂ｶﾊﾞｰ
配管保温（屋内仕様） | ﾛｯｸｳｰﾙ保温筒 | 4.6 | ｍ
【3 電気設備】
掘削 | 機械 | 15.7 | ㎥
埋戻 | 機械 | 7.2 | ㎥
残土処分 | 場外搬出 ｋｍ | 7.9 | ㎥
山砂充填 | 機械 | 6.4 | ㎥
再生クラッシャラン敷き | 40～0mm 機械 | 0.7 | ㎥
コア抜き | φ100 厚50 | 5 | 箇所
コア抜き | φ100 厚100 | 12 | 箇所
900×900×900
ハンドホール設置工 | 国土交通省型 材工共 | 1 | 台
【4 遠方監視設備】
フリーアクセスフロア補修 |  | 1.5 | ㎡
小 計
内訳 第 6 号 準備費
【1 機械設備】
産廃処分 | 樹脂 | 3.4 | ㎥
産廃処分 | 次亜注入ポンプ | 1 | 式
産廃輸送 | 2ｔ 距離25ｋｍ以内 | 1 | 台
【3 電気設備】
産廃処分 | 金属類 | 770 | ｋｇ
産廃輸送 | 2ｔ 距離25ｋｍ以内 | 1 | 台
【4 遠方監視設備】
産廃処分 | 金属類 | 900 | ｋｇ
産廃輸送 |  | 1 | 式
小 計